## CM4_pins
Pin | Function
1 | GND
2 | GND
3 | Ethernet_Pair3_P
4 | Ethernet_Pair1_P
5 | Ethernet_Pair3_N
6 | Ethernet_Pair1_N
7 | GND
8 | GND
9 | Ethernet_Pair2_N
10 | Ethernet_Pair0_N
11 | Ethernet_Pair2_P
12 | Ethernet_Pair0_P
13 | GND
14 | GND
15 | Ethernet_nLED3
16 | Ethernet_SYNC_IN
17 | Ethernet_nLED2
18 | Ethernet_SYNC_OUT
19 | Ethernet_nLED1
20 | EEPROM_nWP
21 | Pi_nLED_Activity
22 | GND
23 | GND
24 | GPIO26
25 | GPIO21
26 | GPIO19
27 | GPIO20
28 | GPIO13
29 | GPIO16
30 | GPIO6
31 | GPIO12
32 | GND
33 | GND
34 | GPIO5
35 | ID_SC
36 | ID_SD
37 | GPIO7
38 | GPIO11
39 | GPIO8
40 | GPIO9
41 | GPIO25
42 | GND
43 | GND
44 | GPIO10
45 | GPIO24
46 | GPIO22
47 | GPIO23
48 | GPIO27
49 | GPIO18
50 | GPIO17
51 | GPIO15
52 | GND
53 | GND
54 | GPIO4
55 | GPIO14
56 | GPIO3
57 | SD_CLK
58 | GPIO2
59 | GND
60 | GND
61 | SD_DAT3
62 | SD_CMD
63 | SD_DAT0
64 | SD_DAT5
65 | GND
66 | GND
67 | SD_DAT1
68 | SD_DAT4
69 | SD_DAT2
70 | SD_DAT7
71 | GND
72 | SD_DAT6
73 | SD_VDD_Override
74 | GND
75 | SD_PWR_ON
76 | Reserved
77 | 5V_IN
78 | GPIO_VREF
79 | 5V_IN
80 | SCL0
81 | 5V_IN
82 | SDA0
83 | 5V_IN
84 | CM4_3.3V_OUT
85 | 5V_IN
86 | CM4_3.3V_OUT
87 | 5V_IN
88 | CM4_1.8V_OUT
89 | WL_nDisable
90 | CM4_1.8V_OUT
91 | BT_nDisable
92 | RUN_PG
93 | nRPIBOOT
94 | AnalogIP1
95 | Pi_LED_nPWR
96 | AnalogIP0
97 | Camera_GPIO
98 | GND
99 | GLOBAL_EN
100 | nEXTRST
101 | USB_OTG_ID
102 | PCIe_CLK_nREQ
103 | USB_N
104 | DNC
105 | USB_P
106 | DNC
107 | GND
108 | GND
109 | PCIe_nRST
110 | PCIe_CLK_P
111 | VDAC_COMP
112 | PCIe_CLK_N
113 | GND
114 | GND
115 | CAM1_D0_N
116 | PCIe_RX_P
117 | CAM1_D0_P
118 | PCIe_RX_N
119 | GND
120 | GND
121 | CAM1_D1_N
122 | PCIe_TX_P
123 | CAM1_D1_P
124 | PCIe_TX_N
125 | GND
126 | GND
127 | CAM1_C_N
128 | CAM0_D0_N
129 | CAM1_C_P
130 | CAM0_D0_P
131 | GND
132 | GND
133 | CAM1_D2_N
134 | CAM0_D1_N
135 | CAM1_D2_P
136 | CAM0_D1_P
137 | GND
138 | GND
139 | CAM1_D3_N
140 | CAM0_C_N
141 | CAM1_D3_P
142 | CAM0_C_P
143 | HDMI1_HOTPLUG
144 | GND
145 | HDMI1_SDA
146 | HDMI1_TX2_P
147 | HDMI1_SCL
148 | HDMI1_TX2_N
149 | HDMI1_CEC
150 | GND
151 | HDMI0_CEC
152 | HDMI1_TX1_P
153 | HDMI0_HOTPLUG
154 | HDMI1_TX1_N
155 | GND
156 | GND
157 | DSI0_D0_N
158 | HDMI1_TX0_P
159 | DSI0_D0_P
160 | HDMI1_TX0_N
161 | GND
162 | GND
163 | DSI0_D1_N
164 | HDMI1_CLK_P
165 | DSI0_D1_P
166 | HDMI1_CLK_N
167 | GND
168 | GND
169 | DSI0_C_N
170 | HDMI0_TX2_P
171 | DSI0_C_P
172 | HDMI0_TX2_N
173 | GND
174 | GND
175 | DSI1_D0_N
176 | HDMI0_TX1_P
177 | DSI1_D0_P
178 | HDMI0_TX1_N
179 | GND
180 | GND
181 | DSI1_D1_N
182 | HDMI0_TX0_P
183 | DSI1_D1_P
184 | HDMI0_tx0_N
185 | GND
186 | GND
187 | DSI1_C_N
188 | HDMI0_CLK_P
189 | DSI1_C_P
190 | HDMI0_CLK_N
191 | GND
192 | GND
193 | DSI1_D2_N
194 | DSI1_D3_N
195 | DSI1_D2_P
196 | DSI1_D3_P
197 | GND
198 | GND
199 | HDMI0_SDA
200 | HDMI0_SCL

## Pi4_pins
Pin | Function
1 | 3.3V_IN
2 | 5V_IN
3 | GPIO2
4 | 5V_IN
5 | GPIO3
6 | GND
7 | GPIO4
8 | GPIO14
9 | GND
10 | GPIO15
11 | GPIO17
12 | GPIO18
13 | GPIO27
14 | GND
15 | GPIO22
16 | GPIO23
17 | 3.3V_IN
18 | GPIO24
19 | GPIO10
20 | GND
21 | GPIO9
22 | GPIO25
23 | GPIO11
24 | GPIO8
25 | GND
26 | GPIO7
27 | ID_SD
28 | ID_SC
29 | GPIO5
30 | GND
31 | GPIO6
32 | GPIO12
33 | GPIO13
34 | GND
35 | GPIO19
36 | GPIO16
37 | GPIO26
38 | GPIO20
39 | GND
40 | GPIO21

## CM4_GPIOs
GPIO | Pull | Alt0 | Alt1 | Alt2 | Alt3 | Alt4 | Alt5